## edu-ciaa
Componente	Cantidad por PCB	Referencia	Descripción	Código Digi-Key
BK-913	1	BT1	Soporte batería CR2032	BK-913-ND
20pF	6	C11 C12 C13 C14 C15 C16	Cap. Cerámico 0805	399-8033-1-ND
100nF	36	C2 C4 C7 C8 C9 C10 C17 C18 C19 C20 C21 C22 C23 C24 C25 C26 C27 C28 C29 C30 C31 C32 C34 C36 C38 C40 C41 C42 C43 C44 C45 C46 C47 C48 C49 C50	Cap. Cerámico 0805	399-1167-1-ND
3.3uF	1	C35	Cap. Cerámico 0805	445-7582-1-ND
10uF	5	C1 C3 C33 C37 C39	Cap. Cerámico 1206	399-3525-1-ND
10uF	2	C5 C6	Cap. Tantalio 1206	399-3684-2-ND
PSD12C	3	D1 D2 D3	TVS	P6SMB12CAT3GOSCT-ND
PMEG3020EH	3	D4 D5 D10	Diodo Schottky	568-4129-1-ND
LED	2	D6 D7	LED Rojo 0805	1080-1412-1-ND
LED	1	D8	LED Amarillo 0805	1080-1410-1-ND
LED	1	D9	LED Verde 0805	1080-1411-1-ND
LL4148	1	D11	Diodo propósito general	LL4148FSTR-ND
MI0805M221R-10	5	FB1 FB5 FB6 FB9 FB10	EMI Filter 0805	240-2392-1-ND
HZ0805E601R-10	5	FB2 FB3 FB4 FB7 FB8	EMI Filter 0805	240-2399-1-ND
TB_1X3	1	J1	Bornera 1x3	ED2610-ND
ZX62D-AB-5P8	2	J2 J3	Conector micro USB tipo AB	H11494CT-ND
LED RGB	1	LED1	led RGB SDM	160-2022-1-ND
Conector IDE	1	P3	Conector 2x5 1.27mm SMD para DEBUG	952-1389-ND
Conector Alim.	1	P4	Conn header 2POS .100 VERT	WM4200-ND
USMF020	2	PS1 PS2	Polyswitch	MF-USMF020-2CT-ND
2N7002	6	Q1 Q3 Q4 Q5 Q9 Q10	Mosfet canal N SOT23	2N7002NCT-ND
0	6	R107 R108 R109 R110 R11 R15	Resistor SMD 0805	311-0.0ARCT-ND
4K7	3	R1 R2 R3	Resistor SMD 0805	1276-5544-1-ND
100K	3	R4 R5 R90	Resistor SMD 0805	P100KACT-ND
680	6	R68 R72 R73 R76 R84 R85	Resistor SMD 0805	RR12P680DCT-ND
390	2	R6 R8	Resistor SMD 0805	RR12P390DCT-ND
200	1	R7	Resistor SMD 0805	RR12P200DCT-ND
100 1/2W	1	R9	Resistor SMD 0805 1/2W	P16057CT-ND
330K	6	R10 R12 R13 R14 R18 R19	Resistor SMD 0805	RMCF0805JT330KCT-ND
470	1	R20	Resistor SMD 0805	P470ACT-ND
1K2	3	R21 R22 R23	Resistor SMD 0805	RMCF0805JT1K20CT-ND
1K	6	R57 R58 R59 R60 R61 R104	Resistor SMD 0805	311-1.0KARCT-ND
10K	18	R16 R17 R62 R63 R64 R65 R66 R70 R71 R74 R82 R83 R93 R94 R99 R100 R102 R106	Resistor SMD 0805	P10KACT-ND
10M	1	R91	Resistor SMD 0805	RMCF0805JT10M0CT-ND
12K	2	R92 R103	Resistor SMD 0805 1%	311-12.0KCRCT-ND
2K2	3	R95 R97 R101	Resistor SMD 0805	RMCF0805JT2K20CT-ND
15K	2	R96 R98	Resistor SMD 0805	RR12P15.0KDCT-ND
270	1	R105	Resistor SMD 0805	RHM270CPCT-ND
PULSADOR	5	TEC_1 TEC_2 TEC_3 TEC_4 RESET	Tact switch	450-1804-ND
MF-MSMF030-2	4	TH1 TH2 TH3 TH3	Polyswitch 0.3A SMD	MF-MSMF030-2CT-ND
DLW21HN900SQ2	2	TR1 TR2	Choke USB	490-1064-2-ND
SN65HVD1176DR	1	U1	Transceptor RS485 SOIC8	296-26337-1-ND
PRTR5V0U2X	2	U2 U8	TVS para USB SOT143	568-4140-1-ND
NCP1117ST33T3G	1	U3	Regulador 3.3V SOT223	NCP1117ST33T3GOSCT-ND
LPC4337JBD144	1	U4	Microcontrolador LQFP144	568-10159-ND
93C46	1	U5	EEPROM SOIC8	AT93C46DN-SH-TCT-ND
FT2232H	1	U6	USB IC 64-LQFP	768-1024-1-ND
TXB0108	1	U7	Buffer bidireccional 20-TSSOP	296-21527-1-ND
32.768K	1	X1	Cristal 4SOJ	535-9166-1-ND
12MHz	2	X2 X3	Cristal SMD	887-1831-1-ND
SMAZ5V6	1	ZA1	Zener SMD	MMSZ5V6T1GOSCT-ND
MIC2025	1	U9	Power distribution IC	576-1058-ND
Componentes	175