## ciaa-nxp
Componente	Cantidad por PCB	Referencia	Descripción	Código Digi-Key	Código Mouser	Cantidad para 100 PCBs	Costo unitario (USD FOB DigiKey)	Costo por PCB (USD FOB DigiKey)
BK-913	1	BT1	Soporte batería CR2032	BK-913-ND	534-3003	100	$0,27000	$0,27000	BK-913-ND	534-3003
15p	2	C79 C81	Cap. Cerámico 0603	1276-1296-1-ND	77-VJ0603A150JXACBC	200	$0,01210	$0,02420	1276-1296-1-ND	77-VJ0603A150JXACBC
18pF	4	C11 C12 C13 C14	Cap. Cerámico 0603	399-1052-1-ND	80-C0603C180J5G	400	$0,01540	$0,06160	399-1052-1-ND	80-C0603C180J5G
20p	2	C82 C83	Cap. Cerámico 0603	1276-1187-1-ND	81-GRM39C200J50	200	$0,01380	$0,02760	1276-1187-1-ND	81-GRM39C200J50
22p	2	C84 C85	Cap. Cerámico 0603	445-1273-1-ND	80-C0603C220J5G	200	$0,01380	$0,02760	445-1273-1-ND	80-C0603C220J5G
470pF	5	C7 C38 C40 C44 C92	Cap. Cerámico 0603	399-1075-1-ND	80-C0603C471K5R	500	$0,01652	$0,08260	399-1075-1-ND	80-C0603C471K5R
1nF	5	C8 C36 C42 C91 C93	Cap. Cerámico 0603	399-1082-1-ND	80-C0603C102K5R	500	$0,01120	$0,05600	399-1082-1-ND	80-C0603C102K5R
10nF	2	C69 C88	Cap. Cerámico 0603	399-1091-1-ND	80-C0603C103K5R	200	$0,00900	$0,01800	399-1091-1-ND	80-C0603C103K5R
100nF	61	C2 C3 C4 C6 C9 C10 C15 C19 C20 C22 C23 C24 C25 C26 C27 C29 C30 C32 C33 C35 C37 C39 C41 C43 C45 C46 C47 C48 C49 C50 C51 C52 C53 C54 C55 C56 C57 C58 C59 C61 C62 C63 C64 C65 C66 C67 C70 C71 C72 C73 C74 C75 C76 C77 C86 C87 C89 C90 C94 C95 C96	Cap. Cerámico 0603	399-5089-1-ND	80-C0603C104K5R	6100	$0,00540	$0,32940	399-5089-1-ND	80-C0603C104K5R
1uF	4	C97 C98 C99 C100	Cap. Cerámico 0603	399-7848-1-ND	80-C0603C105K9P	400	$0,01836	$0,07344	399-7848-1-ND	80-C0603C105K9P
3.3uF	1	C80	Cap. Tantáleo SMD	399-5502-1-ND	80-C0603C335M9P	100	$0,01470	$0,01470	399-5502-1-ND	80-C0603C335M9P
10uF	10	C1 C5 C18 C31 C34 C60 C68 C78 C21 C28	Cap. Tantáleo SMD	399-10116-1-ND	80-T491A106K0067280	1000	$0,09200	$0,92000	399-10116-1-ND	80-T491A106K0067280
330uF	1	C17	Cap. Aluminio SMD	493-9422-1-ND	647-UCW1E331MNL1GS	100	$0,40610	$0,40610	493-9422-1-ND	647-UCW1E331MNL1GS
470uF/35V	1	C16	Cap. Aluminio SMD	493-3961-1-ND	647-UCL1V471MNL1GS	100	$1,51700	$1,51700	493-3961-1-ND	647-UCL1V471MNL1GS
BAV199	6	D9 D10 D11 D12 D46 D48	Array de diodos SMD	BAV199LT1GOSCT-ND	863-BAV199LT1G	600	$0,08646	$0,51876	BAV199LT1GOSCT-ND	863-BAV199LT1G
PMEG3020EH	3	D1 D5 D45	Diodo Schottky	568-4129-1-ND	771-PMEG3020EH-T/R	300	$0,20752	$0,62256	568-4129-1-ND	771-PMEG3020EH-T/R
MURS360T3G	1	D2	Diodo 600V 3A	MURS360T3GOSCT-ND	863-MURS360T3G	100	$0,46700	$0,46700	MURS360T3GOSCT-ND	863-MURS360T3G
B540C-13-F	1	D3	Diodo Schottky	B540C-FDICT-ND	621-B540C-F	100	$0,73440	$0,73440	B540C-FDICT-ND	621-B540C-F
LED red	17	D4 D13 D14 D15 D16 D17 D18 D19 D20 D21 D22 D23 D24 D33 D34 D35 D36	LED Rojo 0603	1080-1400-1-ND	78-VLMS1300-GS08	1700	$0,07500	$1,27500	1080-1400-1-ND	78-VLMS1300-GS08
PSD12C	3	D6 D7 D8	TVS	P6SMB12CAT3GOSCT-ND	863-P6SMB12CAT3G	300	$0,23832	$0,71496	P6SMB12CAT3GOSCT-ND	863-P6SMB12CAT3G
LL4148	4	D27 D28 D30 D31	Diodo SOD80	LL4148FSCT-ND	78-LL4148	400	$0,01483	$0,05932	LL4148FSCT-ND	78-LL4148
MMZ1608B601C	11	FB8 FB9 FB1 FB2 FB3 FB4 FB5 FB6 FB10 FB20 FB21	EMI Filter 0603	445-2166-1-ND	810-MMZ1608B601C	1100	$0,02508	$0,27588	445-2166-1-ND	810-MMZ1608B601C
BLM18KG221SN1	5	FB7 FB11 FB14 FB15 FB16	EMI Filter 0603	490-5255-1-ND	81-BLM18KG221SN1D	500	$0,03484	$0,17420	490-5255-1-ND	81-BLM18KG221SN1D
BLM18BD470SN1	5	FB12 FB13 FB17 FB18 FB19	EMI Filter 0603	490-5211-1-ND	81-BLM18BD470SN1D	500	$0,03484	$0,17420	490-5211-1-ND	81-BLM18BD470SN1D
PS2805C-4	2	IC1 IC2	Optoacoplador SMD AC.	PS2805C-4-A-ND	551-PS2805C-4-F3-A	200	$2,09100	$4,18200	PS2805C-4-A-ND	551-PS2805C-4-F3-A
DB9	1	J3	Conector DB9 macho para PCB Thru-hole	S9575-ND	806-K22X-E9P-NJ	100	$0,54450	$0,54450	S9575-ND	806-K22X-E9P-NJ
ZX62-AB-5PA	1	J6	Conector micro USB tipo AB	H11635TR-ND	798-ZX62-AB-5PA11	100	$0,77440	$0,77440	H11635TR-ND	798-ZX62-AB-5PA11
ZX62-B-5PA	2	J7 P16	Conector micro USB tipo B	H11634CT-ND	798-ZX62-B-5PA11	200	$0,72600	$1,45200	H11634CT-ND	798-ZX62-B-5PA11
TB_1X3	10	J1 J8 J9 J10 J12 J13 J15 J16 J2 J4	Bornes fijos x3	ED2610-ND	FIX	1000	$0,26400	$2,64000	ED2610-ND	FIX
TB_1X2	5	J11 J14 J17 J18 J19	Bornes fijos x2	ED2609-ND	FIX	500	$0,23100	$1,15500	ED2609-ND	FIX
JUMPER	15	JP1 JP2 JP3 JP4 JP5 JP6 JP7 JP9 JP11 JP13 JP8 JP10 JP12 JP14 JP16	Jumper	3M9580-ND	649-68786-102LF	1500	$0,04200	$0,63000	3M9580-ND	649-68786-102LF
PINES 1x40	2		Tira de pines 1x40 2.54mm	S1212EC-40-ND	855-M20-9994045	200	$0,47040	$0,94080	S1212EC-40-ND	855-M20-9994045
G5V-2-DC5	4	K1 K2 K3 K4	Relé DPDT	Z767-ND	653-G5V-2-DC5	400	$1,98024	$7,92096	Z767-ND	653-G5V-2-DC5
47uH	1	L2	Inductor 3A SMD	SRN1060-470MCT-ND	652-SRN1060-470M	100	$0,45000	$0,45000	SRN1060-470MCT-ND	652-SRN1060-470M
BK1608HS220-T	1	L1	Ferrite	MH1608-221YCT-ND	963-BK1608HS220-T	100	$0,03480	$0,03480	MH1608-221YCT-ND	963-BK1608HS220-T
SI-52003-F	1	P1	Conector Ethernet con trafos y LEDs integrados con salidas PoE.	380-1119-ND	Ver en ARROW	100	$4,68600	$4,68600	380-1119-ND	FIX	Ver en ARROW!!!
PINES 2x40	2	P2 P3 P12 P13 P14 P15	Tira de pines 2x40 2.54mm	S2012EC-40-ND	571-41037770	200	$0,83370	$1,66740	S2012EC-40-ND	571-41037770
Cortex-Debug	1	P8	Conector 10 pines SMD 1.27mm	952-1389-ND	855-M50-3600542	100	$0,88000	$0,88000	952-1389-ND	855-M50-3600542
USMF020	2	PS1 PS2	Polyswitch	MF-USMF020-2CT-ND	652-MF-USMF020-2	200	$0,22640	$0,45280	MF-USMF020-2CT-ND	652-MF-USMF020-2
PBSS5240XF	1	Q1	Transistor PNP 40V 2A	568-10522-1-ND	771-PBSS5240XF	100	$0,21770	$0,21770	568-10522-1-ND	771-PBSS5240XF
BC817-40	1	Q14	Transistor NPN 45V 0.5A	BC817-40LT3GOSCT-ND	863-BC817-40LT3G	100	$0,07970	$0,07970	BC817-40LT3GOSCT-ND	863-BC817-40LT3G
FQT13N06L	4	Q2 Q3 Q4 Q5	MOSFET-N de potencia SMD	FQT13N06LTFCT-ND	512-FQT13N06LTF	400	$1,00600	$4,02400	FQT13N06LTFCT-ND	512-FQT13N06LTF
NDS7002A	4	Q6 Q7 Q11 Q12	MOSFET-N SMD SOT-23	NDS7002ACT-ND	512-NDS7002A	400	$0,11542	$0,46168	NDS7002ACT-ND	512-NDS7002A
0	17	R7 R8 R9 R13 R14 R23 R24 R25 R26 R27 R28 R29 R30 R86 R87 R88 R89	Resistor SMD 0603	311-0.0GRCT-ND	71-CRCW0603-0-E3	1700	$0,00204	$0,03468	311-0.0GRCT-ND	71-CRCW0603-0-E3
4,7	4	R53 R61 R123 R128	Resistor SMD 0603	311-4.7GRCT-ND	71-CRCW0603-4.7	400	$0,00348	$0,01392	311-4.7GRCT-ND	71-CRCW0603-4.7
22	3	R10 R11 R12	Resistor SMD 0603	311-22GRCT-ND	71-CRCW060322R0FKEAH	300	$0,00348	$0,01044	311-22GRCT-ND	71-CRCW060322R0FKEAH
24.9 0.1% 25ppm/°C	2	R20 R83	Resistor SMD 0603	A109954CT-ND	660-RN731JTTD24R9B25	200	$0,28230	$0,56460	A109954CT-ND	660-RN731JTTD24R9B25
50	4	R3 R4 R5 R6	Resistor SMD 0603	311-49.9HRCT-ND	71-CRCW0603-50-E3	400	$0,00456	$0,01824	311-49.9HRCT-ND	71-CRCW0603-50-E3
60	2	R43 R46	Resistor SMD 0603	311-59.0HRCT-ND	71-CRCW0603-59-E3	200	$0,00600	$0,01200	311-59.0HRCT-ND	71-CRCW0603-59-E3
100	4	R51 R54 R57 R60	Resistor SMD 0603	311-100GRCT-ND	71-CRCW0603-100-E3	400	$0,00204	$0,00816	311-100GRCT-ND	71-CRCW0603-100-E3
220	1	R35	Resistor SMD 0603	311-220GRCT-ND	71-CRCW0603-220-E3	100	$0,00450	$0,00450	311-220GRCT-ND	71-CRCW0603-220-E3
237 0.1% 25ppm/°C	4	R55 R62 R124 R129	Resistor SMD 0603	P237DBCT-ND	667-ERA-3AEB2370V	400	$0,11000	$0,44000	P237DBCT-ND	667-ERA-3AEB2370V
270	4	R17 R18 R84 R44	Resistor SMD 0603	311-270GRCT-ND	71-CRCW0603-270-E3	400	$0,00348	$0,01392	311-270GRCT-ND	71-CRCW0603-270-E3
330	8	R131 R132 R133 R134 R135 R136 R137 R138	Resistor SMD 0603	311-330GRCT-ND	71-CRCW0603-330-E3	800	$0,00278	$0,02224	311-330GRCT-ND	71-CRCW0603-330-E3
390	2	R32 R39	Resistor SMD 0603	311-390GRCT-ND	71-CRCW0603-390-E3	200	$0,00450	$0,00900	311-390GRCT-ND	71-CRCW0603-390-E3
1k	2	R22 R98	Resistor SMD 0603	311-1.0KGRCT-ND	71-CRCW0603-1.0K-E3	200	$0,00450	$0,00900	311-1.0KGRCT-ND	71-CRCW0603-1.0K-E3
1k5	3	R1 R42 R45	Resistor SMD 0603	311-1.5KGRCT-ND	71-CRCW0603-1.5K-E3	300	$0,00348	$0,01044	311-1.5KGRCT-ND	71-CRCW0603-1.5K-E3
2.2k 250mW	1	R107	Resistor SMD 1206	P2.2KECT-ND	667-ERJ-8GEYJ222V	100	$0,02100	$0,02100	P2.2KECT-ND	667-ERJ-8GEYJ222V
2.2k	11	R99 R100 R141 R142 R144 R146 R148 R150 R152 R154 R104	Resistor SMD 0603	311-2.2KGRCT-ND	71-CRCW0603-2.2K-E3	1100	$0,00348	$0,03828	311-2.2KGRCT-ND	71-CRCW0603-2.2K-E3
2.49k 0.1% 25ppm/°C	1	R105	Resistor SMD 0603	P2.49KDBCT-ND	756-PCF0603R-2K49BT1	100	$0,14340	$0,14340	P2.49KDBCT-ND	756-PCF0603R-2K49BT1
3.3k 250mW	8	R65 R66 R67 R68 R69 R70 R71 R72	Resistor SMD 1206	P3.3KECT-ND	667-ERJ-8GEYJ332V	800	$0,01152	$0,09216	P3.3KECT-ND	667-ERJ-8GEYJ332V
4.7k	13	R34 R36 R37 R41 R47 R73 R74 R75 R76 R77 R78 R79 R140	Resistor SMD 0603	311-4.7KGRCT-ND	71-CRCW0603-4.7K-E3	1300	$0,00278	$0,03614	311-4.7KGRCT-ND	71-CRCW0603-4.7K-E3
10k	15	R2 R15 R16 R48 R49 R85 R117 R118 R119 R120 R91 R101 R102 R103 R109	Resistor SMD 0603	311-10KGRCT-ND	71-CRCW0603-10K-E3	1500	$0,00177	$0,02655	311-10KGRCT-ND	71-CRCW0603-10K-E3
12.1k 1%	3	R19 R95 R97	Resistor SMD 0603	311-12.1KHRCT-ND	71-CRCW0603-12.1K-E3	300	$0,00456	$0,01368	311-12.1KHRCT-ND	71-CRCW0603-12.1K-E3
15k	15	R50 R52 R56 R58 R59 R63 R82 R121 R122 R125 R126 R127 R130 R93 R94	Resistor SMD 0603	RG16P15.0KBCT-ND	756-PCF0603R-15KBT1	1500	$0,07461	$1,11915	RG16P15.0KBCT-ND	756-PCF0603R-15KBT1
33k	1	R80	Resistor SMD 0603	P33KDBCT-ND	754-RG1608P-333-BT5	100	$0,14340	$0,14340	P33KDBCT-ND	754-RG1608P-333-BT5
100k	21	R21 R31 R64 R81 R106 R108 R111 R112 R115 R116 R143 R145 R147 R149 R151 R153 R155 R33 R38 R90 R92	Resistor SMD 0603	311-100KGRCT-ND	71-CRCW0603-100K-E3	2100	$0,00204	$0,04284	311-100KGRCT-ND	71-CRCW0603-100K-E3
10M	1	R96	Resistor SMD 0603	311-10MGRCT-ND	71-CRCW0603-10M-E3	100	$0,00450	$0,00450	311-10MGRCT-ND	71-CRCW0603-10M-E3
100 / 1/2W	1	R40	Resistor SMD 2010	CR2010-JW-101ELFCT-ND	660-SG73P2ETTD1000F	100	$0,13780	$0,13780	CR2010-JW-101ELFCT-ND	660-SG73P2ETTD1000F
SW_PUSH	1	SW1	Tact switch SPST	450-1792-1-ND	612-TL3301BF260QG	100	$0,15820	$0,15820	450-1792-1-ND	612-TL3301BF260QG
MF-USMF005-2	1	TH10	Polyswitch 50mA	MF-USMF005-2CT-ND	652-MF-USMF005-2	100	$0,22640	$0,22640	MF-USMF005-2CT-ND	652-MF-USMF005-2
PTS18126V300	1	TH1	Polyswitch 3A SMD	MF-SM300-2CT-ND	504-PTS18126V300	100	$0,41580	$0,41580	MF-SM300-2CT-ND	504-PTS18126V300
PTS12066V100	6	TH3 TH4 TH5 TH6 TH7 TH9	Polyswitch 1A SMD	MF-USMF110-2CT-ND	504-PTS12066V100	600	$0,16800	$1,00800	MF-USMF110-2CT-ND	504-PTS12066V100
MF-MSMF030-2	1	TH8	Polyswitch 0.3A SMD	MF-MSMF030-2CT-ND	652-MF-MSMF030-2	100	$0,24260	$0,24260	MF-MSMF030-2CT-ND	652-MF-MSMF030-2
DLW21HN900SQ2	3	TR1 TR2 TR3	Choke USB	SRF2012-900YCT-ND	81-DLW21HN900SQ2L	300	$0,29924	$0,89772	SRF2012-900YCT-ND	81-DLW21HN900SQ2L
LAN8720A-CP	1	U1	Ethernet PHY	LAN8720A-CP-CT-ND	886-LAN8720A-CP-TR	100	$0,76000	$0,76000	LAN8720A-CP-CT-ND	886-LAN8720A-CP-TR
ST3232E	1	U6	Transceiver RS232 16-TSSOP	497-6538-1-ND	511-ST3232EC	100	$0,71820	$0,71820	497-6538-1-ND	511-ST3232EC
TJA1040	1	U7	Transceiver CAN 8-SOIC	568-10289-1-ND	771-TJA1040T/CM118	100	$0,92330	$0,92330	568-10289-1-ND	771-TJA1040T/CM118
PESD1CAN	1	U8	TVS para CAN	568-4032-1-ND	771-PESD1CAN-T/R	100	$0,25370	$0,25370	568-4032-1-ND	771-PESD1CAN-T/R
MIC2025-2YM	1	U10	Switch USB 8-TSSOP	576-1058-ND	998-MIC2025-2YMTR	100	$0,76710	$0,76710	576-1058-ND	998-MIC2025-2YMTR
MCP6024	1	U11	OpAmp 14-TSSOP	MCP6024-I/ST-ND	579-MCP6024-I/ST	100	$1,44000	$1,44000	MCP6024-I/ST-ND	579-MCP6024-I/ST
24AA1025	1	U12	EEPROM 1Mb	24AA1025-I/SN-ND	579-24AA1025T-I/SN	100	$2,67500	$2,67500	24AA1025-I/SN-ND	579-24AA1025T-I/SN
24AA025E48	1	U13	EEPROM 2kb	24AA025E48-I/SN-ND	579-24AA025E48T-I/SN	100	$0,26520	$0,26520	24AA025E48-I/SN-ND	579-24AA025E48T-I/SN
TXB0108	1	U14	Buffer bidireccional 20-TSSOP	296-21527-1-ND	595-TXB0108PWR	100	$1,67040	$1,67040	296-21527-1-ND	595-TXB0108PWR
IS42S16400F	1	U15	SDRAM 64Mb 54-TSOP	IS42S16400F-7TL-TR	870-42S16400F-7TL	100	$2,41200	$2,41200	IS42S16400F-7TL-TR	870-42S16400F-7TL
FT2232H	1	U17	USB IC 64-LQFP	768-1024-1-ND	895-FT2232HL	100	$5,40000	$5,40000	768-1024-1-ND	895-FT2232HL
LM358	1	U18	Dual OpAmp	LM358DGOS-ND	863-LM358DG	100	$0,26050	$0,26050	LM358DGOS-ND	863-LM358DG
93C46	1	U19	EEPROM 8-TSSOP, MicroWire	AT93C46DN-SH-B-ND	579-93C46A-I/SN	100	$0,20860	$0,20860	AT93C46DN-SH-B-ND	579-93C46A-I/SN
SN75HVD1176DR	1	U5	Transceiver RS485/Profibus 8-SOIC	SN75HVD1176DR	595-SN75HVD1176DR	100	$3,10170	$3,10170	SN75HVD1176DR	595-SN75HVD1176DR
SI502	1	U2	Oscilador 50MHz SMD, 30ppm	535-10829-1-ND	815-ASV-50.000M-EK-T	100	$1,00170	$1,00170	535-10829-1-ND	815-ASV-50.000M-EK-T
LM2596-5.0	1	U3	Regulador 5V TO263-5	LM2596SX-5.0/NOPBCT-ND	926-LM2596SX-5.0NOPB	100	$3,41820	$3,41820	LM2596SX-5.0/NOPBCT-ND	926-LM2596SX-5.0NOPB
NCP1117ST33T3G	1	U4	Regulador 3.3V SOT223	NCP1117ST33T3GOSCT-ND	863-NCP1117ST33T3G	100	$0,31270	$0,31270	NCP1117ST33T3GOSCT-ND	863-NCP1117ST33T3G
PRTR5V0U2X	1	U9	TVS para USB	568-4140-1-ND	771-PRTR5V0U2X-T/R	100	$0,35780	$0,35780	568-4140-1-ND	771-PRTR5V0U2X-T/R
LPC4337JBD144	1	U16	Microcontrolador	568-10159-ND	771-LPC4337JBD144E	100	$11,05000	$11,05000	568-10159-ND	771-LPC4337JBD144E
S25FL032P0XMFI013	1	U20	Flash qSPI	S25FL032P0XMFI011-ND	797-S25FL032P0XMFI01	100	$0,49850	$0,49850	S25FL032P0XMFI011-ND	797-S25FL032P0XMFI01
MCP1416T	4	U21 U22 U23 U24	Driver MOSFET	MCP1416T-E/OTCT-ND	579-MCP1416T-E/OT	400	$0,47000	$1,88000	MCP1416T-E/OTCT-ND	579-MCP1416T-E/OT
32.768K	1	X1	Cristal SMD	535-9166-1-ND	815-ABS25-32.768KHZT	100	$0,43200	$0,43200	535-9166-1-ND	815-ABS25-32.768KHZT
12MHz	2	X2 X3	Cristal SMD	SER3683CT-ND	732-FA-238V12MB-W3	200	$0,80000	$1,60000	SER3683CT-ND	732-FA-238V12MB-W3
SMBJ20CA	4	ZA2 ZA3 ZA4 ZA5	TVS SMD	P6SMB20CAT3GOSCT-ND	576-P6SMB20CA	400	$0,24968	$0,99872	P6SMB20CAT3GOSCT-ND	576-P6SMB20CA
P6SMB33CA	1	ZA1	TVS SMD	P6SMB33CA-E3/52GICT-ND	576-P6SMB33CA	100	$0,22992	$0,22992	P6SMB33CA-E3/52GICT-ND	576-P6SMB33CA
SMAZ5V6	1	ZA14	Zener SMD	MMSZ5V6T1GOSCT-ND	78-BZT52C5V6-E3-08	100	$0,12470	$0,12470	MMSZ5V6T1GOSCT-ND	78-BZT52C5V6-E3-08
						Costo de componentes FOB:		$90,73696

			Las celdas de fondo naranja pueden modificarse según las regulaciones y disponibilidad de proveedores de cada país.				Envío:	$40,00
						Impuestos de importación (%):		30%
							Impuestos de importación ($):	$27,34109

							Montaje:	tbd
							PCB:	tbd
							Gabinete:	tbd

					Costo por CIAA, fabricando 100 CIAAs:			$118,48

Opción: CIAA con Borneras Desmontables
TBP_1X8	4		Borneras enchufables 8P (bornes)	ED1723-ND	538-39530-0008	400	$3,03624	$12,14496	ED1723-ND	538-39530-0008
TBP_1X4	2		Borneras enchufables 4P (bornes)	ED2910-ND	538-39530-0004	200	$1,19700	$2,39400	ED2910-ND	538-39530-0004
TBH_1X8	4		Borneras enchufables 8P (header)	277-1101-ND	651-1757307	400	$1,86740	$7,46960	277-1101-ND	651-1757307
TBH_1X4	2		Borneras enchufables 4P (header)	A98067-ND	571-282814-4	200	$0,79400	$1,58800	A98067-ND	571-282814-4

					Costo de componentes FOB:			$110,53852
						Diferencia usando bornes fijos:		$19,80156

							Impuestos de importación ($):	$33,28156

					Costo por CIAA, fabricando 100 CIAAs:			$144,22

## ciaa-nxp-industrial
Componente	Cantidad por PCB	Referencia	Descripción	Código Digi-Key	Código Mouser	Cantidad para 100 PCBs	Costo unitario (USD FOB DigiKey)	Costo por PCB (USD FOB DigiKey)
LAN8720AI-CP	1	U1	Ethernet PHY	LAN8720AI-CP-TR-ND	886-LAN8720AI-CP-TR	100		$-	LAN8720AI-CP-TR-ND	886-LAN8720AI-CP-TR
ST3232E	1	U6	Transceiver RS232 16-TSSOP	497-6536-1-ND	511-ST3232EB	100		$-	497-6536-1-ND	511-ST3232EB
TXB0108	1	U14	Buffer bidireccional 20-TSSOP	296-21527-1-ND	595-TXB0108PWR	100		$-	296-21527-1-ND	595-TXB0108PWR
IS42S16400F	1	U15	SDRAM 64Mb 54-TSOP	IS42S16400F-7TLI	870-42S16400F-7TLI	100		$-	IS42S16400F-7TLI	870-42S16400F-7TLI
LM258	1	U18	Dual OpAmp	LM258DGOS-ND	863-LM258DG	100		$-	LM258DGOS-ND	863-LM258DG
SN65HVD1176DR	1	U5	Transceiver RS485/Profibus 8-SOIC	296-26337-1-ND	595-SN65HVD1176DR	100		$-	296-26337-1-ND	595-SN65HVD1176DR
SI502	1	U2	Oscilador 50MHz SMD 30ppm	535-10829-1-ND	815-ASV-50.000M-NK-T	100		$-	535-10829-1-ND	815-ASV-50.000M-NK-T
NCV1117ST33T3G	1	U4	Regulador 3.3V SOT223	NCV1117ST33T3GOSCT-ND	863-NCV1117ST33T3G	100		$-	NCV1117ST33T3GOSCT-ND	863-NCV1117ST33T3G