## edk
Value	Qty	Ref	Part Link	PN	Unit Price	Price
BATTERY	1	BT1	0			$0.00
100nF	17	C1 C2 C3 C4 C5 C6 C7 C8 C9 C10 C11 C13 C14 C15 C16 C17 C18	VJ0603Y104JXJPW1BC	VJ0603Y104JXJPW1BC	$0.06	$1.02
2.2uF	1	C12	06036C225KAT2A	06036C225KAT2A	$0.10	$0.10
10uF	3	C19 C20 C21	TAJB106K016RNJ	TAJB106K016RNJ	$0.10	$0.30
5V_IN	1	CON1	KLDX-0202-AP-LT	KLDX-0202-AP-LT	$0.79	$0.79
LED	2	D1 D5	VLMS1300-GS08	VLMS1300-GS08	$0.08	$0.16
PMEG3020EJ	3	D2 D3 D4	PMEG3020EJ	PMEG3020EJ	$0.42	$1.26
BLM18KG221SN1D	2	FB1 FB3	BLM18KG221SN1D	BLM18KG221SN1D	$0.11	$0.22
MMZ1608B601C	2	FB2 FB4	MMZ1608B601C	MMZ1608B601C	$0.10	$0.20
GS3	3	GS1 GS2 GS3	0			$0.00
SD-CON	1	J3	47219-2001	47219-2001	$1.11	$1.11
ZX62-AB-5PA	1	J1	ZX62-AB-5PA(11)	ZX62-AB-5PA(11)	$0.92	$0.92
ZX62-B-5PA	1	J2	ZX62-B-5PA(11)	ZX62-B-5PA(11)	$0.86	$0.86
CARD_DET	1	JP1	0			$0.00
I/O	2	P1 P2	0			$0.00
BSS138DP	2	Q2 Q3	BSS138DW-7-F	BSS138DW-7-F	$0.50	$1.00
BSS138	1	Q1	BSS138	BSS138	$0.22	$0.22
220	2	R2 R5	MCT06030C2200FP500	MCT06030C2200FP500	$0.06	$0.12
1k	1	R19	CRCW06031K00FKEA	CRCW06031K00FKEA	$0.08	$0.08
4.7k	8	R6 R7 R8 R9 R10 R11 R12 R13	MCT06030C4701FP500	MCT06030C4701FP500	$0.03	$0.24
10k	6	R1 R3 R4 R14 R17 R18	CRCW060310K0FKEA	CRCW060310K0FKEA	$0.08	$0.48
100k	1	R15	CRCW0603100KFKEA	CRCW0603100KFKEA	$0.08	$0.08
576 1%	1	R16	CRCW0603576RFKEA	CRCW0603576RFKEA	$0.08	$0.08
POWER_BTN	1	SW1	0			$0.00
RCVR_MODE	1	SW2	0			$0.00
FWR_RCVR	1	SW3	0			$0.00
SRF2012	2	TR1 TR2	SRF2012-900YA	SRF2012-900YA	$0.26	$0.52
TXS0206-29	1	U10	TXS0206-29YFPRB	TXS0206-29YFPRB	$1.87	$1.87
MIC2039EYMT	1	U6	MIC2039EYMT T5	MIC2039EYMT T5	$1.75	$1.75
INTEL_EDISON	1	U2	EDI1.SPON.AL.S	EDI1.SPON.AL.S	$59.19	$59.19
EDISON_CONN	1		DF40C(2.0)-70DS-0.4V(51)	DF40C(2.0)-70DS-0.4V(51)	$1.33	$1.33
EDISON_SCREW	2		0			$0.00
PRTR5V0U2X	2	U7 U9	PRTR5V0U2X	PRTR5V0U2X	$0.50	$1.00
FT232RQ	1	U8	FT232RQ-REEL	FT232RQ-REEL	$4.50	$4.50
NCP1117ST33T3G	1	U11	NCP1117ST33T3G	NCP1117ST33T3G	$0.48	$0.48
NCP1117ST18T3G	1	U12	NCP1117ST18T3G	NCP1117ST18T3G	$0.48	$0.48
TXB0108	4	U1 U3 U4 U5	TXB0108PWR	TXB0108PWR	$2.30	$9.20
BZT52C5V6	1	ZA1	BZT52C5V6-E3-08	BZT52C5V6-E3-08	$0.09	$0.09
					Total	$89.65