## Sheet1
Módulo	¿Se Incluye?	¿Por qué?	Observaciones
FUENTE	Sí	Es mandatorio	Se alimentará a través del puerto USB o baterías
CPU (LPC4337)	Sí	Es mandatorio
JTAG	No		No estoy seguro
SDRAM (8MB)	No	No se usará frecuentemente
FLASH (4MB)	No	No se usará frecuentemente
EEPROM	No	No se usará frecuentemente
Entradas Analógicas	No	Puede colcarse en placa anexa	Los pines de A/D estarán disponibles
Salidas Analógicas	No	Puede colcarse en placa anexa	Los pines de D/A estarán disponibles
Entradas Optoacopl.	No	Puede colcarse en placa anexa	Los pines de los ports del micro estarán disponibles
Salidas Open Drain	No	Puede colcarse en placa anexa	Los pines de los ports del micro estarán disponibles
Salidas Relay NC/NA	No	Puede colcarse en placa anexa	Los pines de los ports del micro estarán disponibles
RS232	No	Las notebooks no tienen RS232	Los pines del micro estarán disponibles
RS485	Sí	Permite armar redes fácilmente	La interconexión de placas fomenta la colaboración
Ethernet	No	Puede colcarse en placa anexa	Los pines de los ports del micro estarán disponibles
CAN	No	No se usará frecuentemente
USB	Sí	Permite conectarse a la PC
microSD	No	El LPC4337 no tiene microSD
Expansión SPI	Sí	Permite conectar chips al uC	Los pines del micro estarán disponibles
Expansión I2C	Sí	Permite conectar chips al uC	Los pines del micro estarán disponibles
Expansión GPIO	Sí	Permite implementar E/S	Los pines del micro estarán disponibles
Internal Vaux 24V	No	El sistema no tendrá 24V
Internal Vaux 5V	Sí		¿Serían los mismos 5V del puerto USB?
Internal Vaux 3.3V	No		No estoy seguro
Leds	4	Para practica básica de IO
Displays 7 segmentos	1	Para practica básica de IO	Dos o tres displays a LEDS
Teclas / pulsadores / llaves	4 / 4	Para practica básica de IO
Display 2 x 16	1	Para practica básica de IO	Podriamos poner un conector y quien lo quiere podra agregar
Conector de expansión	1		Con GPIO, pines de ethernet..etc.