## Sheet1
Item	Qty	Reference(s)	Value	Link Mouser	Nro. Parte
1	2	C1, C2	10uF	T491A106K010AT	T491A106K010AT
2	9	C13, C23, C24, C25, C26, C27, C3, C4, C8	100nF	80-C0603C104K5R	80-C0603C104K5R
3	4	C14, C22, C28, C5	10nF	80-C0603C103K5R	80-C0603C103K5R
4	2	C20, C21	20pF	81-GRM39C200J50	81-GRM39C200J50
5	2	C6, C7	18pF	81-GRM39C180J50	81-GRM39C180J50
6	1	D1	LED	78-VLMS1300-GS08	78-VLMS1300-GS08
7	2	FB1, FB4	FILTER	810-MMZ1608B601C	810-MMZ1608B601C
8	1	G1	LOGO	0
9	1	GS2	GS2	0
10	1	J1	PCIE-MINI	0
11	1	JP1	VDD Sel. JUMPER	855-M22-1920005	855-M22-1920005
			VDD Sel. Pines	855-M22-2510305	855-M22-2510305	pines 2mm 1 fila
12	1	LED1	RGB	859-LTST-C19FD1WT	859-LTST-C19FD1WT
13	1	P1	MicroUSB tipo B	649-10118192-0001LF	649-10118192-0001LF		housings
14	1	P2	IO2	855-M22-2520705	855-M22-2520705	pines 2mm 2 filas	538-511101451
15	1	P3	PWR	855-M22-2510205	855-M22-2510205	pines 2mm 1 fila	538-51090-0200
16	2	P4, P5	MOUNTING_HOLE	0
17	1	P6	IO1	855-M22-2521005	855-M22-2521005	pines 2mm 2 filas	538-511102051
18	1	P7	DBG_IO	855-M22-2520305	855-M22-2520305	pines 2mm 2 filas	538-51110-0660
19	1	P8	IO3	855-M22-2520505	855-M22-2520505	pines 2mm 2 filas	538-51110-1050
20	1	P9	DBG_SWD	855-M22-2510605	855-M22-2510605	pines 2mm 1 fila	538-51090-0600
21	1	Q1	BC857	863-BC857BLT1G	863-BC857BLT1G
22	2	R1, R3	100	71-CRCW0603-100-E3	71-CRCW0603-100-E3
23	2	R10, R9	33	71-CRCW0603-33-E3	71-CRCW0603-33-E3
24	2	R11, R8	1.5k	71-CRCW0603-1.5K-E3	71-CRCW0603-1.5K-E3
25	3	R12, R16, R19	24k	71-CRCW0603-24K-E3	71-CRCW0603-24K-E3
26	5	R13, R15, R4, R21, R22	2k	71-CRCW0603-2.0K-E3	71-CRCW0603-2.0K-E3
27	1	R14	UL	0
28	2	R17, R18	2.2k	71-CRCW0603-2.2K-E3	71-CRCW0603-2.2K-E3
29	2	R2, R5	100k	71-CRCW0603-100K-E3	71-CRCW0603-100K-E3
30	1	R20	10k	71-CRCW0603-10K-E3	71-CRCW0603-10K-E3
31	2	R6, R7	270	71-CRCW0603-270-E3	71-CRCW0603-270-E3
32	1	SW1	RESET	506-FSMSM	506-FSMSM
33	1	U1	MIC5319-3.3YD5	998-MIC5319-3.3YD5TR	998-MIC5319-3.3YD5TR
34	1	U2	LPC11U35FBD48	771-LPC11U35FBD48401	771-LPC11U35FBD48401
35	1	U3	PRTR5V0U2X	771-PRTR5V0U2X-T/R	771-PRTR5V0U2X-T/R
36	1	U5	LPC54102J512BD64	771-LPC54102J512BD64	771-LPC54102J512BD64
37	1	VR1	VR	504-PTS12066V100	504-PTS12066V100
38	1	X1	12MHz	581-CX2520DB1C0WLSC1	581-CX2520DB1C0WLSC1
39	1	X2	32.768kHz	815-ABS25-32.768KHZT	815-ABS25-32.768KHZT